## BD9611MUV-EVK-001_BOM_Rev.1
BD9611MUV-EVK-001 BOM Rev. 1 VIN=15V to 36V, VOUT=12V
Count | Reference Designator | Type | Value | Description | Manufacturer Part Number | Manufacturer | Configuration (mm)
1 | U1 | IC | - | - | BD9611MUV | ROHM | 3030
1 | R1 | Resistor | 1kΩ | 1/10W, 50V, 1% | MCR03ERTF1001 | ROHM | 1608
1 | R2 | Resistor | 15kΩ | 1/10W, 50V, 1% | MCR03ERTF1502 | ROHM | 1608
1 | R5 | Resistor | 27kΩ | 1/10W, 50V, 1% | MCR03EZPFX2702 | ROHM | 1608
1 | R7 | Resistor | 5.1kΩ | 1/10W, 50V, 1% | MCR03EZPF5101 | ROHM | 1608
1 | R8 | Resistor | 430Ω | 1/10W, 50V, 1% | MCR03ERTF4300 | ROHM | 1608
1 | RU1 | Resistor | 120kΩ | 1/10W, 50V, 1% | MCR03ERTF1203 | ROHM | 1608
2 | RU2, RCL | Resistor | 20kΩ | 1/10W, 50V, 1% | MCR03ERTF2002 | ROHM | 1608
1 | RD1 | Resistor | 10kΩ | 1/10W, 50V, 1% | MCR03ERTF1002 | ROHM | 1608
1 | RT | Resistor | 75kΩ | 1/10W, 50V, 1% | MCR03ERTF7502 | ROHM | 1608
1 | RHG | Resistor | 10Ω | 1/10W, 50V, 1% | MCR03ERTF10R0 | ROHM | 1608
1 | RS | Resistor | 5mΩ | 2W,1% | PMR100HZPFU5L00 | ROHM | 6432
1 | C1 | Ceramic Capacitor | 180pF | 50V, CH, 5% | GRM1885C1H181JA01D | MURATA | 1608
1 | C2 | Ceramic Capacitor | 2200pF | 50V, X7R, 10% | GRM188R71H333KA01D | MURATA | 1608
2 | CSS, CRTSS | Ceramic Capacitor | 10000pF | 16V, X7R, 10% | GRM188R71C103KA01D | MURATA | 1608
2 | CREG10 ,CVCC | Ceramic Capacitor | 1uF | 16V, X7R, 10% | GRM188R71C105KA01D | MURATA | 1608
1 | CBST | Ceramic Capacitor | 0.47uF | 25V, X7R, 10% | GRM188R71E474KA12D | MURATA | 1608
1 | CREG5 | Ceramic Capacitor | 0.1uF | 25V, X5R, 10% | GRM155R61E104KA87D | MURATA | 1005
4 | CIN | Ceramic Capacitor | 10uF | 50V, X7R, 10% | CL32B106BJNNNE | SAMSUNG | 3225
4 | COUT1 | Ceramic Capacitor | 10uF | 50V, X7R, 10% | CL32B106BJNNNE | SAMSUNG | 3225
1 | COUT2 | Aluminum Capacitor | 220uF | 50V, 20%, RADIAL | UVR1H221MPD1TD | NICHICON | φ10
2 | DI1, DI2 | Diode | SCHOTTKY | 20V, 1A | RB161VA-20TR | ROHM | 2513
2 | Tr1, Tr2 | Transistor | - | - | RSD221N06TL | ROHM | 6595
1 | L1 | Inductor | 7.7uH | ±20%,9.85mΩ(max),12.4A | CDEP147NP-7R7MC-95 | SUMIDA | 14.9×14.9
10 | R0, RD2, R6, RLG, RBST, RCLL, RCLH, J2, CSYNC, RVCC | Jumper | 0Ω | - | SOLDER JUMPER | - | 1608
1 | Pin(VIN) | Test Pin (RED) | - | - | LC-22-G-RED | VIN | φ10
2 | Pin(GND), Pin(PGND) | Test Pin (BLACK) | - | - | LC-22-G-BLACK | GND,PGND | φ10
1 | Pin(VOUT) | Test Pin (YELLOW) | - | - | LC-22-G-YELLOW | VOUT | φ10